## Sheet1
Template Calculator (Inches) |  |  | Note: A to B and C to D should be large enough to pull on during the stretch
Inputs |  |  |  | Outputs
Rim Diameter | # of Mimi | A to B, C to D | B to C | Template Diam | Mimi Circle Diam | Mimi Sector | A,D to Sector Edge
18 | 10 | 1.8125 | 1.25 | 27 | 22.75 | 7.1471 | 1.1361
23 | 12 | 1.8125 | 1.33 | 32 | 27.75 | 7.2649 | 1.155
18.8976 | 10 | 1.8125 | 1.33 | 27.8976 | 23.6476 | 7.4291 | 1.2371